## Sheet1
Πίνακας: Σχέσεις μεγεθών μετωπικών οδοντωτών τροχών
Αριθμός δοντιών pinion | N1 = | 20 | δόντια
Αριθμός δοντιών gear | N2 = | 40 | δόντια
module | m = | 3 | mm
Γωνία εξειλιγμένης, deg. | φ = | 20 | deg
Γωνία εξειλιγμένης, rad. | φrad = | 0.34907 | rad
Ύψος κεφαλής (addendum) | hκ = m = | 3 | mm
Ύψος ποδός (dedendum) | hπ = 1.25m = | 3.75 | mm
Αρχική διάμετρος | D = mN = | 60 | mm
Εξωτερική διάμετρος | Do = D + 2m = | 66 | mm
Διάμετρος βάσης | Db = D cosφ = | 56.3816 | mm
Διάμετρος ρίζας | Dr = D - 2.5m = | 52.5 | mm
Βήμα αρχικού κύκλου | p = mπ = | 9.4248 | mm
Βήμα κύκλου βάσης | pb = mπ cosφ = | 8.8564 | mm
Πάχος δοντιού στον αρχικό κύκλο | t = mπ / 2 = | 4.7124 | mm
Διάκεντρος | α = m(N1+N2)/2 = | 90 | mm
Λόγος επαφής
Μεταβολή στη διάκεντρο | Δα = | 1 | mm
Τζόγος Β (γραμμικός) στον αρχικό κύκλο, από μεταβολή στην διάκεντρο | Β = 2(Δα)tanφ | 0.72794 | mm
Τζόγος Β (γραμμικός) στον αρχικό κύκλο, από μεταβολή στο πάχος του δοντιού | B = Δt = | 1 | mm
Τζόγος ΒLa (γραμμικός) σττη γραμμή δράσης La, από τον γραμμικό τζόγο στον αρχικό κύκλο | ΒLa = B cos φ | 0.68404 | mm