## ΤΟΤΕΕ
ΚΕΛΥΦΟΣ - ΔΟΜΙΚΑ ΣΤΟΙΧΕΙΑ | ΘΕΡΜΟΓΕΦΥΡΕΣ | ΑΚΟΥΣΙΟΣ/ ΑΘΕΛΗΤΟΣ ΑΕΡΙΣΜΟΣ

## ΜΟΝΩΜΕΝΑ ΔΟΜΙΚΑ ΣΤΟΙΧΕΙΑ
ΔΟΜΙΚΑ ΣΤΟΙΧΕΙΑ Ζ1 - Ground floor
ΚΑΤΑΚΟΡΥΦΑ
τοιχοποιία πάχος πλίνθου 25εκ. |  | WALL:BRICK
| 2 | Υπολογισμός συντελεστή θερμοπερατότητας
|  |  |  | Πάχος |  | λ | R=d/λ
Z1:NW |  | α/α | Στρώσεις δομικού στοιχείου | d (m) |  | W/mK | m2K/W
Z1:SW |  | 1 | Ra (εξωτερ.) |  |  |  | 0.04
Z1:EW |  | 2 | Επίχρισμα | 0.02 |  | 0.87 | 0.022989
Z1:WW |  | 3 | Θερμομόνωση | 0.07 |  | 0.035 | 2
|  | 4 | Οπτοπλινθοδομή | 0.25 |  | 0.51 | 0.4902
|  | 5 | Επίχρισμα | 0.02 |  | 0.87 | 0.022989
|  | 6 | Ri (εσωτερ.) |  |  |  | 0.13
|  |  |  | Σd [m] | 0.36 |  | ΣR [m2K/W] | 2.7062
[7 empty] | U [W/m2K] | 0.36953
< Umax = 0,45
υποστυλώματα, τοιχεία και δοκοί πάχος 25 εκ. |  | WALL:PIER & WALL:BEAM
| 2 | Υπολογισμός συντελεστή θερμοπερατότητας
|  |  |  | Πάχος |  | λ | R=d/λ
|  | α/α | Στρώσεις δομικού στοιχείου | d (m) |  | W/mK | m2K/W
|  | 1 | Ra (εξωτερ.) |  |  |  | 0.04
Z1:EP |  | 2 | Επίχρισμα | 0.02 |  | 0.87 | 0.022989
Z1:WB |  | 3 | Θερμομόνωση | 0.07 |  | 0.035 | 2
|  | 4 | Οπλισμένο σκυρόδεμα | 0.25 |  | 2.5 | 0.1
|  | 5 | Επίχρισμα | 0.02 |  | 0.87 | 0.022989
|  | 6 | Ri (εσωτερ.) |  |  |  | 0.13
|  |  |  | Σd [m] | 0.36 |  | ΣR [m2K/W] | 2.316
[7 empty] | U [W/m2K] | 0.43178
< Umax = 0,45
ΟΡΙΖΟΝΤΙΑ
δάπεδο - πάχος πλάκας 15 εκ. |  | FLOOR
| 2 | Υπολογισμός συντελεστή θερμοπερατότητας
|  |  |  | Πάχος |  | λ | R=d/λ
|  | α/α | Στρώσεις δομικού στοιχείου | d (m) |  | W/mK | m2K/W
|  | 1 | Ra (εξωτερ.) |  |  |  | 0
|  | 2 | Θερμομόνωση | 0.08 |  | 0.035 | 2.2857
Z1:F |  | 3 | Οπλισμένο σκυρόδεμα | 0.15 |  | 2.5 | 0.06
|  | 4 | Τσιμεντοκονία | 0.02 |  | 1.4 | 0.014286
|  | 6 | Κεραμικά πλακίδια | 0.05 |  | 1.84 | 0.027174
|  | 7 | Ri (εσωτερ.) |  |  |  |  | 0.17
|  |  |  | Σd [m] | 0.3 |  | ΣR [m2K/W] | 2.5572
[7 empty] | U [W/m2K] | 0.39106
< Umax = 0,75
δώμα - πάχος πλάκας 15 εκ. |  | ROOF
| 2 | Υπολογισμός συντελεστή θερμοπερατότητας
|  |  |  | Πάχος |  | λ | R=d/λ
|  | α/α | Στρώσεις δομικού στοιχείου | d (m) |  | W/mK | m2K/W
|  | 1 | Ra (εξωτερ.) |  |  |  | 0.04
Z1:R |  | 2 | Θερμομόνωση | 0.08 |  | 0.035 | 2.2857
|  | 3 | Ελαφροσκυρόδεμα κλίσεων | 0.05 |  | 0.2 | 0.25
|  | 4 | Οπλισμένο σκυρόδεμα | 0.15 |  | 2.5 | 0.06
|  | 5 | Επίχρισμα | 0.015 |  | 0.87 | 0.017241
|  | 6 | Ri (εσωτερ.) |  |  |  |  | 0.1
|  |  |  | Σd [m] | 0.295 |  | ΣR [m2K/W] | 2.753
[7 empty] | U [W/m2K] | 0.36325
< Umax = 0.40

## ΑΜΟΝΩΤΑ ΣΕ ΕΠΑΦΗ ΜΕ Μ.Θ.Χ. (hidden)
ΚΑΤΑΚΟΡΥΦΑ
ΟΡΙΖΟΝΤΙΑ

## επιμετρηση κατακορυφων
ΚΑΤΑΚΟΡΥΦΑ
ΟΨΗ Ν | δομικό στοιχείο |  | εξωτερική τοιχοποιία – πάχος πλίνθου 0.25m |  | δομικό στοιχείο |  | υποστηλώματα/τοιχεία/δοκοί – πάχος φέροντος οργανισμού 0.25m |  | ΟΨΗ Β | δομικό στοιχείο |  | εξωτερική τοιχοποιία – πάχος πλίνθου 0.25m |  | δομικό στοιχείο |  | υποστηλώματα/τοιχεία/δοκοί – πάχος φέροντος οργανισμού 0.25m |  | ΟΨΗ A | δομικό στοιχείο |  | εξωτερική τοιχοποιία – πάχος πλίνθου 0.25m |  | δομικό στοιχείο |  | υποστηλώματα/τοιχεία/δοκοί – πάχος φέροντος οργανισμού 0.25m |  | ΟΨΗ Δ | δομικό στοιχείο |  | εξωτερική τοιχοποιία – πάχος πλίνθου 0.25m |  | δομικό στοιχείο |  | υποστηλώματα/τοιχεία/δοκοί – πάχος φέροντος οργανισμού 0.25m
| α/α | πλάτος [m] | ύψος [m] | εμβαδό [m²] | α/α | πλάτος [m] | ύψος [m] | εμβαδό [m²] |  | α/α | πλάτος [m] | ύψος [m] | εμβαδό [m²] | α/α | πλάτος [m] | ύψος [m] | εμβαδό [m²] |  | α/α | πλάτος [m] | ύψος [m] | εμβαδό [m²] | α/α | πλάτος [m] | ύψος [m] | εμβαδό [m²] |  | α/α | πλάτος [m] | ύψος [m] | εμβαδό [m²] | α/α | πλάτος [m] | ύψος [m] | εμβαδό [m²]
| 1 |  |  |  | 1 |  |  |  |  | 1 |  |  | 0 | 1 |  |  | 0 |  | 1 |  |  | 0 | 1 |  |  | 0 |  | 1 |  |  | 0 | 1 |  |  | 0
| 2 |  |  |  | 2 |  |  |  |  | 2 |  |  | 0 | 2 |  |  | 0 |  | 2 |  |  | 0 | 2 |  |  | 0 |  | 2 |  |  | 0 | 2 |  |  | 0
| 3 |  |  |  | 3 |  |  |  |  | 3 |  |  | 0 | 3 |  |  | 0 |  | 3 |  |  | 0 | 3 |  |  | 0 |  | 3 |  |  | 0 | 3 |  |  | 0
| 4 |  |  |  | 4 |  |  |  |  | 4 |  |  | 0 | 4 |  |  | 0 |  | 4 |  |  | 0 | 4 |  |  | 0 |  | 4 |  |  | 0 | 4 |  |  | 0
| 5 |  |  |  | 5 |  |  |  |  | 5 |  |  | 0 | 5 |  |  | 0 |  | 5 |  |  | 0 | 5 |  |  | 0 |  | 5 |  |  | 0 | 5 |  |  | 0
| 6 |  |  |  | 6 |  |  |  |  | 6 |  |  | 0 | 6 |  |  | 0 |  | 6 |  |  | 0 | 6 |  |  | 0 |  | 6 |  |  | 0 | 6 |  |  | 0
| 7 |  |  |  | 7 |  |  |  |  | 7 |  |  | 0 | 7 |  |  | 0 |  | 7 |  |  | 0 | 7 |  |  | 0 |  | 7 |  |  | 0 | 7 |  |  | 0
| 8 |  |  |  | 8 |  |  |  |  | 8 |  |  | 0 | 8 |  |  | 0 |  | 8 |  |  | 0 | 8 |  |  | 0 |  |  |  | ΣΑ= | 0 | 8 |  |  | 0
| 9 |  |  |  | 9 |  |  |  |  | 9 |  |  | 0 | 9 |  |  | 0 |  | 9 |  |  | 0 | 9 |  |  | 0 | [5 empty] | 9 |  |  | 0
| 10 |  |  |  | 10 |  |  |  |  | 10 |  |  | 0 | 10 |  |  | 0 |  | 10 |  |  | 0 | 10 |  |  | 0 | [5 empty] | 10 |  |  | 0
| 11 |  |  |  | 11 |  |  |  |  | 11 |  |  | 0 | 11 |  |  | 0 |  | 11 |  |  | 0 | 11 |  |  | 0 | [5 empty] | 11 |  |  | 0
| 12 |  |  |  | 12 |  |  |  |  | 12 |  |  | 0 | 12 |  |  | 0 |  | 12 |  |  | 0 | 12 |  |  | 0 | [5 empty] | 12 |  |  | 0
| 13 |  |  |  | 13 | [6 empty] | ΣΑ= | 0 | 13 |  |  | 0 |  | 13 |  |  | 0 | 13 |  |  | 0 | [5 empty] | 13 |  |  | 0
| 14 |  |  |  | 14 | [8 empty] | 14 |  |  | 0 |  | 14 |  |  | 0 | 14 |  |  | 0 | [5 empty] | 14 |  |  | 0
|  |  | ΣΑ= | 0 | 15 | [8 empty] | 15 |  |  | 0 |  | 15 |  |  | 0 | 15 |  |  | 0 | [5 empty] | 15 |  |  | 0
[5 empty] | 16 | [8 empty] | 16 |  |  | 0 |  | 16 |  |  | 0 | 16 |  |  | 0 | [5 empty] | 16 |  |  | 0
[5 empty] | 17 | [10 empty] | ΣΑ= | 0 |  | 17 |  |  | 0 | 17 |  |  | 0 | [7 empty] | ΣΑ= | 0
[7 empty] | ΣΑ= | 0 | [12 empty] | ΣΑ= | 0 | 18 |  |  | 0
[25 empty] | ΣΑ= | 0

## συγκεντρωτικος κατακορυφων
όψη | στοιχείο | U [W/m²K] | A [m²] | UxA [W/K] | b | bxUxA [W/K]
N | εξωτερική τοιχοποιία 0.25 | 0.36953 | 0 | 0 | 1 | 0
| υποστυλώματα/ τοιχεία/δοκοί 0.25 | 0.43178 | 0 | 0 | 1 | 0
B | εξωτερική τοιχοποιία 0.25 | 0.36953 | 0 | 0 | 1 | 0
| υποστυλώματα/ τοιχεία/δοκοί 0.25 | 0.43178 | 0 | 0 | 1 | 0
A | εξωτερική τοιχοποιία 0.25 | 0.36953 | 0 | 0 | 1 | 0
| υποστυλώματα/ τοιχεία/δοκοί 0.25 | 0.43178 | 0 | 0 | 1 | 0
Δ | εξωτερική τοιχοποιία 0.25 | 0.36953 | 0 | 0 | 1 | 0
| υποστυλώματα/ τοιχεία/δοκοί 0.25 | 0.43178 | 0 | 0 | 1 | 0
|  |  | 0 |  |  | 0

## επιμετρηση οριζοντιων
Οριζόντιες αδιαφανείς επιφάνειες
| Δάπεδο |  |  |  | Δώμα
| δομικό στοιχείο |  | δάπεδο σε επαφή με έδαφος |  | δομικό στοιχείο |  | Δώμα
| α/α | πλάτος [m] | φάρδος [m] | εμβαδό [m²] | α/α | πλάτος [m] | φάρδος [m] | εμβαδό [m²]
| 1 |  |  | 0 | 1 |  |  | 0
|  |  | ΣΑ= | 0 |  |  | ΣΑ= | 0
|  |  | ΤΕΛΙΚΟ ΣΥΝΟΛΟ | 0

## συγκεντρωτικος οριζοντιων
όροφος | δομικό | U | ΣA [m²] | ΣΑxU | b | bxUxΣA
| στοιχείο | [W/m²K] |  | [W/K] |  | [W/K]
ισογειο | δάπεδο | 0.39106 | 0 | 0 | 1 | 0
| δώμα | 0.36325 | 0 | 0 | 1 | 0
|  | Σύνολα | 0 |  |  | 0

## συγκεντρωτικος κουφωματα
ισόγειο | πλάτος[m] | ύψος [m] | εμβαδό Α [m²] | U | UxAxb [W/K]
[W/m²K]
πόρτα |  |  | 0 | 1.8 | 0
παράθυρο |  |  | 0 | 1.8 | 0
|  | Σύνολα | 0 |  | 0

## θερμογεφυρες
Οριζοντιες θερμογεφυρες
Θερμογέφυρες δώματος / οροφής σε προεξοχή
α/α | Κατηγορία | Κωδικός σκαριφήματος | Ψ [W/m] | μήκος l [m] | Σ(lxΨ)[W/K]
1 | 4,1β | Δ27 | 0.8 |  | 0
|  |  |  | 0 | 0

## Um
Όγκος
Όροφος | Εμβαδό [m²] | Ύψος [m] | Όγκος [m³]
Ισόγειο |  |  | 0
0
Σ(bxUxA)
Τύπος δομικού στοιχείου | ΣΑ[m²] | Σ(bxUxA) [W/m2K]
κατακόρυφα | 0 | 0
κουφώματα | 0 | 0
οριζόντια | 0 | 0
Σύνολο | 0 | 0
Σύνολο θερμικών απωλειών
Σ (bxUxA) = | 0
Σ (bxΨxl) = | 0
Σ [W/K] | 0
Σ A/V | #DIV/0! | [1/m]
όριο
Um | #DIV/0!

## ακούσιος αερισμός
α/α |  | Άνοιγμα | Πλάτος ανοίγματος | Ύψος ανοίγματος | Εμβαδό ανοίγματος [m2] | Μήκος Lg [m]
1 | ΙΣΟΓΕΙΟ | Πόρτα |  |  | 0 | 0
2 |  | Παράθυρο |  |  | 0 | 0
[5 empty] | Σύνολο | 0
συνολικός αθέλητος αερισμός
δομικό στοιχείο | περίμετρος ανοιγμάτων | Συντελεστής αεροδιαπε-ρατότητας α | Συντελεστής διεισδυτικό-τητας R | Συντελεστής θέσης και ανεμόπτωσης Η | Vinf
Πόρτα | 0 |  |  |  | 0 | m3/h | 0 | m3/s
Παράθυρο | 0 |  |  |  | 0 | m3/h | 0 | m3/s
|  |  |  | ΣVinf | 0 |  | 0