## Sheet1
Μανόμετρου Υδραρδύρου - Νερού
Στάθμη 0 (ηρεμίας) 197mm | Υπολογισμός Παροχής |  |  | Ιδιότητες νερού @ 21ο C
Ύψη μανομέτρου [mm] (ο ένας κλάδος) | Χρόνος t [s] | Όγκος νερού [ml] |  | Πυκνότητα ρ=998 kg/m3 | Δυναμικό ιξώδες μ=0,00097445 N*s/m2 | Μήκος αγωγού L=0.5m | Διάμετρος αγωγού D=0,003m
358 | 25.5 | 730
| 25.47 | 725
| 25.52 | 725
319 | 20.38 | 505
| 20.4 | 505
| 20.45 | 502.5
283 | 15.36 | 310
| 15.49 | 312
| 15.33 | 310
238 | 15.44 | 200
| 15.41 | 205
| 15.38 | 198
Μανόμετρου Νερού - Αέρα
Ύψη μανομέτρου |  | Υπολογισμός Παροχής
|  | Χρόνος t [s] | Όγκος νερού [ml]
475 | 83 | 15.22 | 115
468 | 93 | 15.28 | 113
|  | 15.17 | 112
382 | 178 | 15.13 | 78
368 | 195 | 15.13 | 78
|  | 15.21 | 78.5
|  | 15.05 | 78
332 | 232 | 20.21 | 77
330 | 232 | 20.07 | 76
|  | 20.09 | 76
305 | 260 | 30.05 | 57
|  | 30.22 | 57
|  | 30.05 | 56